## Sheet1
项目 | 名称 | 单位 | 设备规范
| 100%额定容量输出时逆变器效率 | % | 94
| 最大电压变化 | % | ±1
| 最大频率变化范围 | Hz | ±0.1
| 最大谐波失真 | % | 线性负载小于 2%，非线性负载小于 4%
| 10min | % | 125
| 短时过负荷能力 1min | % | 150
| （%额定电流） 10s | % | 200
| 2s | % | 500
静 态 开 关 | 型号 | / | MCMA260P1600YA
| 额定电压 | V | 1600
| 最大连续额定电流 | A | 524
| 最大瞬时电流有效值 | A | 8300
| 极数 | / | 3
| 切换时间 | ms | ＜0.5
冷却 系统 | 冷却方式： | / | 强制风冷
| 冷却器数量： | 台 | 11