## Sheet1
7.2.1 柴油发动机 名称 | 单位 | 设备规范
型号 | / | 4016-61TRG3
型式 | / | 四冲程,V16,涡轮增压,闭式循环水冷
连续满负荷额定值 | kW | 1975
额定转速 | r/min | 1500
气缸数 | / | 16
缸径/冲程 | mm | 160/190
总排气量 | L | 61.123
额定速度时的活塞速度 | m/s | 9.5
燃油注入方式 | / | 直喷
调速器的生产厂家和类型 | / | 帕金斯/电子调速
清除鼓风机或增压机的型号 | / | 帕金斯原装配置
润滑油牌号 | / | 15W40
压缩比 | / | 13:1
空气进气量 | m3/min | 2030
满负荷时的排气温度 | ℃ | 475
油箱容量 | L | 3200
噪声级别 | dB（A） | 119
制造厂 | / | 帕金斯公司