## Sheet1
名 称 |  | 单位 | 设备规范
稳态频度调整率 |  | % | ＜±2
瞬态频率调整率 |  | % | ≤10
频率稳定时间 |  | s | 3
频率波动率 |  | % | ≤0.5
恢复时间特性 |  | s | 1
柴油机组总重 |  | kg | 16500
加热器 | 加热器数量,应用点 | / | 1，水加热器
| 加热器交流电源 | V | 220V AC
| 加热器功率 | kW | 2
日用 油箱 | 容量 | t | 3.2
| 电动输送泵流量 | m3/h | 12.96
| 电机功率 | kW | 0.75