## Sheet1
工况 项目 | TRL 工况 | T-MCR 工况 | VWO 工况 | THA 工况 | 75%THA 工况 | 50%THA 工况 | 30%THA 工况 | 高加全切工况
功率 MW | 1000 | 1039.15 | 1073.26 | 1000 | 750 | 500 | 300 | 1000
热耗率 kJ/kWh | 7246 | 7026 | 7050 | 6993 | 7047 | 7240 | 7624 | 7310
主蒸汽压力 MPa(a) | 32 | 32 | 32 | 32 | 24.35 | 16 | 10 | 27.46
一次再热蒸汽压力 MPa(a) | 10.67 | 10.70 | 11.20 | 10.13 | 7.38 | 4.92 | 3.06 | 9.86
二次再热蒸汽压力 MPa(a) | 3.13 | 3.16 | 3.30 | 3 | 2.21 | 1.5 | 1 | 3.29
主蒸汽温度℃ | 600 | 600 | 600 | 600 | 600 | 600 | 600 | 600
超高高压缸排汽温度℃ | 429.4 | 429.9 | 438.4 | 418.5 | 415.4 | 422.3 | 428.8 | 438.8
一次再热蒸汽温度℃ | 623 | 623 | 623 | 623 | 623 | 623 | 623 | 623
高压缸排汽温度℃ | 442.3 | 443.0 | 442.5 | 443.6 | 447.3 | 450.8 | 460.9 | 461.7
二次再热蒸汽温度℃ | 620 | 620 | 620 | 620 | 620 | 620 | 620 | 620
主蒸汽流量 t/h | 2690.3 | 2690.3 | 2824.8 | 2534.2 | 1910 | 1220.6 | 727.6 | 2102.5
一次再热蒸汽流量 t/h | 2370.1 | 2375 | 2488.7 | 2242.4 | 1615.3 | 1065.9 | 652.4 | 2086.8
二次再热蒸汽流量 t/h | 2031.2 | 2041.9 | 2133.6 | 1934.3 | 1420.3 | 952.7 | 591.7 | 2090.6
超高压缸排汽压力 MPa(a) | 11.42 | 11.454 | 11.986 | 10.832 | 7.894 | 5.264 | 3.274 | 10.5
高压缸排汽压力 MPa(a) | 3.522 | 3.549 | 3.706 | 3.366 | 2.484 | 1.676 | 1.107 | 3.689
中压缸排汽压力 MPa(a) | 0.405 | 0.417 | 0.433 | 0.397 | 0.301 | 0.21 | 0.136 | 0.456
低压缸排汽压力 kPa(a) | 9 | 3.9 | 3.9 | 3.9 | 3.9 | 3.9 | 3.9 | 3.9
低压缸排汽流量 t/h | 1382.7 | 1382.8 | 1434.6 | 1321 | 1017.7 | 724.9 | 476.8 | 1508.7
主汽焓 kJ/kg | 3427.8 | 3427.8 | 3427.8 | 3427.8 | 3499.7 | 3574.6 | 3625.8 | 3470.8
一次再热汽焓 kJ/kg | 3677.1 | 3676.8 | 3673 | 3681.3 | 3702.4 | 3720.9 | 3734.7 | 3683.4
二次再热汽焓 kJ/kg | 3727.4 | 3727.2 | 3726.1 | 3728.4 | 3734.2 | 3739.5 | 3743.2 | 3726.2
低压缸排汽焓 kJ/kg | 2468.5 | 2387.6 | 2385.8 | 2390.5 | 2415.2 | 2462.3 | 2539 | 2391.9
给水焓 kJ/kg | 1478.2 | 1478.8 | 1496 | 1457.7 | 1459.7 | 1315.7 | 1162.7 | 833.2
补给水率% | 1.5 | 0 | 0 | 0 | 0 | 0 | 0 | 0
末级高加出口给水温度℃ | 320.4 | 320.6 | 324 | 316.4 | 293.7 | 267 | 238.8 | 192.2
超高压缸缸效(通流/缸效) | 86.52 | 86.49 | 84.71 | 89.43 | 89.43 | 89.41 | 87.45 | 89.01
高压缸缸效(通流/缸效) | 91.71 | 91.71 | 91.68 | 91.75 | 91.67 | 91.58 | 91.46 | 91.54
中压缸缸效(通流/缸效) | 93.05 | 93.04 | 93.04 | 93.03 | 93 | 92.97 | 90.34 | 93.01
低压缸缸效(通流/缸效) | 90.71 | 88.46 | 87.98 | 88.97 | 90.93 | 91.57 | 89.33 | 87.4