## Sheet1
脱硫效率 % | 98.5 | 脱硫装置可用率 % | 100
出口烟气 SO2含量（干基 6%O2）mg/Nm3 | ≤34 | 出口粉尘含量（干基 6%O2）mg/Nm3 | ≤5
脱硫海水总耗量 m3/h | ≤110000 | 脱硫装置海水系统水头损失 m | 1.2
脱硫装置烟气系统压损 Pa(不含烟囱) | ≤1450 | 脱硫装置后烟气最高温度 ℃ | 38
电耗 kW·h/h | 6231 | 水耗 t/h | 40
除雾器出口液滴含量 mg/Nm3 | ＜25