## Sheet1
型式 | 树脂浇注，干式变压器
型号 | ZLDC89-3300/27/ 3
额定容量（kVA） | 9900 | 相数 | 三相
额定电压（V） | 27000±2X2.5%/970 | 额定电流（A） | 211.7/6016.6
频率（Hz） | 50 | 连接组别 | Y，d11
工频耐受电压（1min） | 70/5(高/低) | 冲击耐压试验水平（高压侧）（kV） | 170
冷却方式 | AN/AF | 额定短路阻抗（%） | 8
最大温升（k） | 100 | 绝缘等级 | H
厂家 | 金盘电气