## Sheet1
名称 |  | 高压旁路 |  |  | 中压旁路 |  |  | 低压旁路
|  | 高旁阀 | 减温水 调节阀 | 减温水 隔离阀 | 中旁阀 | 减温水 调节阀 | 减温水 隔离阀 | 低旁阀 | 减温水 调节阀 | 减温水 隔离阀
旁路流量 | 额定值 t/h | 1301.1 | 135.79 | 135.79 | 718.44*2 | 101.99*2 | 101.99*2 | 820.42*2 | 287.41*2 | 287.41*2
| 最大值 t/h | 1893.4 | 167.65 | / | 969.7 | 142.22 | / | 1122.2 | 843 | /
型号 |  | VBSE | HP-DLCV | HP-DLGV | VBSE | IP-DLCV | IP-DLGV | NBSE | LP-DLCV | LP-DLGV
型式 |  | 角阀 | 直通阀 | 直通阀 | 角阀 | 直通阀 | 直通阀 | 角阀 | 直通阀 | 直通阀
驱动方式 |  | 液压 | 液压 | 液压 | 液压 | 液压 | 液压 | 液压 | 液压 | 液压
失动力后状态 |  | 关闭 | 关闭 | 关闭 | 关闭 | 关闭 | 关闭 | 关闭 | 关闭 | 关闭
快开/快关时间 s |  | 2 | 2 | 2 | 2 | 2 | 2 | 2 | 2 | 2
进口 | 压力 MPa | 31.9 | 38.9 | 38.9 | 11.34 | 15.9 | 15.9 | 3.27 | 3.2 | 3.2
| 温度 ℃ | 600 | 190 | 190 | 623 | 190 | 190 | 620 | 30 | 30
出口 | 压力 MPa | 12.148 | 12.72 | 38.9 | 3.683 | 4.01 | 15.9 | 0.7 | 1.28 | 3.2
| 温度 ℃ | 442.1 | 190 | 190 | 442.3 | 190 | 190 | 180 | 30 | 30
最大压差 MPa |  | 35.18 | 38.9 | 38.9 | 13.99 | 15.9 | 15.9 | 4.25 | 3.2 | 3.2
制造厂 |  | CCI | CCI | CCI | CCI | CCI | CCI | CCI | CCI | CCI