## Sheet1
名称 |  | 高旁油站 | 中旁油站 | 低旁油站
型号 |  | ASM | ASM | ASM
液压油箱 | 容量 L | 190 | 190 | 190
液压油泵 | 型号 | Bucher | Bucher | Bucher
| 型式 | 齿轮泵 | 齿轮泵 | 齿轮泵
| 额定油压 MPa | 28 | 28 | 28
| 额定流量 L/min | 9.1 | 9.1 | 9.1
| 转速 r/min | 1450 | 1450 | 1450
| 数量台 | 2 | 2 | 2
| 制造厂 | Bucher | Bucher | Bucher
液压油泵电机 | 功率 kW | 4 | 4 | 4
| 电压 V | 380 | 380 | 380
| 转速 r/min | 1420 | 1420 | 1420
| 制造厂 | Siemens | Siemens | Siemens
过滤器 | 型号 | 集成式独立循环 | 集成式独立循环 | 集成式独立循环
| 滤网孔径 μm | 5 | 5 | 5
| 允许差压 MPa | 0.2 | 0.2 | 0.2
蓄能器 | 型号 | 皮囊 | 皮囊 | 皮囊
| 数量 | 2 | 2 | 2
| 容量 L | 32 | 32 | 32
| 工作压力 MPa | 0~24 | 0~24 | 0~24
| 安全阀动作压力 MPa | 26 | 26 | 26
| 停电维持时间 min | ＞30 | ＞30 | ＞30
电加热 | 组数 | 1 | 1 | 1