## Sheet1
负荷 （MW） | 主蒸汽压力 （MPa） | 主蒸汽温度 （℃） | 再热汽温度 （℃） | 温降率 （℃/min） | 时间 （min）
1000↘550 | 31↘15.5 | 600↘530 | 610↘540 | 1.5 | 80
550 | 15.5 | 530↘480 | 540↘500 | 1 | 120
550↘350 | 15.5↘12.5 | 480↘430 | 500↘450 | 1 | 120
350 | 12.5 | 430 | 450 | 1 | 60
350↘150 | 12.5↘12 | 430↘420 | 450↘440 | 1 | 30
150 | 12 | 420 | 440 | 1 | 5
150↘50 | 12 | 420 | 440 | 1 | 5
50 |  |  | 解列操作
总的滑停时间约为 7h