## Sheet1
型式及型号 | 22LT-ZNLH-2430 | 换热面积 m2 | 1168
换热器规格 mm | 1700×16×10922 | 管子规格 mm | 19×0.7×7325
壳体材质 | Q235-B | 管子材质 | TA2-Q345R
壳侧设计温度 ℃ | 80 | 管侧设计温度 ℃ | 80
壳侧设计压力 MPa | 1.0 | 管侧设计压力 MPa | 0.6
壳侧试验压力 MPa | 1.5 | 管侧试验压力 MPa | 0.9
壳侧最大流量 t/h | 2430 | 管侧最大流量 t/h | 3500
壳侧进口水温 ℃ | 43.5 | 管侧进口水温 ℃ | 37.5
壳侧安全阀整定压力 MPa | 1.1 | 管侧安全阀整定压力 MPa | 0.44
制造厂 | 无锡市蓝天重工 | 制造日期 | 2023.10