## Sheet1
型号 | EVMS15 5F5Q1BEGE/5.5 | 型式 | 立式多级离心泵
流量 m3/h | 20 | 级数 | 5
扬程 m | 50 | 关闭压头 m | 69
泵效率 % | 70.1 | 轴功率 kW | 3.87
转速 r/min | 2930 | 必需汽蚀余量 m | 3.5
制造厂 | EBARA | 制造日期 | 2022.05
配用电机
型号 | TEFC_EVMS15 5/5.5_400 | 安装型式 | 立式
额定功率 kW | 5.5 | 额定电压 V | 380
冷却方式 | 空空冷却 | 额定电流 A | 10.4
极数 | 2 | 额定转速 r/min | 2925
接线方式 | △/Y | 额定频率 Hz | 50
防护等级 | IP55 | 绝缘等级 | F