## Sheet1
热媒水增压泵
型号 | SAZ200-250-Y315L2-2 | 密封 | 单封
数量 台/炉 | 2 | 流量m³/h | 700
扬程m | 65 | 汽蚀余量m | 8
制造厂家 | 大连双龙泵业集团有限公司
配用电机
型号 | Y315L2-2
额定功率kW | 185 | 额定电流 A
额定电压kV | 380 | 转速 r/min | 2980
制造厂家 | 大连双龙泵业集团有限公司