## Sheet1
低低省凝结水增压泵
型号 | SZF300-40-Y280m-4 | 密封 | 单封
数量 台/炉 | 2 | 流量m³/h | 800
扬程m | 25 | 汽蚀余量m | 4.6
制造厂家 | 大连双龙泵业集团有限公司
配用电机
型号 | Y280M-4
额定功率kW | 90 | 额定电流 A
额定电压kV | 380 | 转速 r/min | 1450