## Sheet1
型号 | C700 | 型式 | 离心式
排气量 Nm3/min | 100 | 数量（两台炉） 台 | 5
排气压力 MPa | 0.8 | 冷却方式 | 水冷
排气温度 ℃ | 120 | 冷却水进水温度 ℃ | 10-38
比功率 kW/Nm3 | 5.08 | 冷却水进水压力 MPa | 0.25-0.45
轴功率 kW | 611 | 冷却水最大流量 m3/h | 50
制造厂家 | 英格索兰压缩机有限公司
配用电机
主电机型号 | AEZK-LD | 主电机功率 kW | 900
主电机额定电压/电流 kV/A | 10/45.4 | 转速 r/min | 2975
控制电压 V | 380 | 极对数 | 2
绝缘/防护等级 | F/IP | 功率因数 | 0.895
制造厂家 | 东元电机股份有限公司