## Sheet1
型号 | E250I | 型式 | 无油螺杆式
排气量 Nm3/min | 43.6 | 数量（两台炉） 台 | 2
排气压力 MPa | 0.85 | 冷却方式 | 水冷
排气温度 ℃ | 环境温度+10 | 冷却水进水温度 ℃ | 38
比功率 kW/Nm3 | 5.788 | 冷却水进水压力 MPa | 0.6～0.8
轴功率 kW | 246 | 冷却水最大流量 m3/h | 13
制造厂家 | 上海英格索兰压缩机有限公司
配用电机
主电机型号 | IY2－400-4 | 主电机功率 kW | 250
主电机额定电压/电流 kV/A | 10/18.3 | 转速 r/min | 1485
控制电压 V | 380 | 极对数 对 | 2
绝缘/防护等级 | F/IP | 功率因数 | 0.84
制造厂家 | 东元电机股份有限公司