## Sheet1
吸附式干燥机
型号 | SDXY-70PB-I | 型式 | 压缩热再生吸附式
额定处理量 Nm3/min | 70 | 数量（两台炉） 台 | 7
出口压力露点温度 ℃ | －20 | 处理介质 | 空气
工作压力 MPa | 0.8 | 冷却方式 | 水冷
进气温度 ℃ | ＞110 | 冷却水温 ℃ | ≤32
干燥机额定电压 V | 380 | 冷却水压力 MPa | 0.2-0.6
出口露点温度 ℃ | -20至-40 | 出口含油量 mg/Nm3 | 0.01
干燥塔工作方式 | 连续 | 出口固体含尘粒度 μm | ≤0.01
干燥塔数量（每台干燥机） 只 | 2 | 循环周期 h | 8
制造厂家 | 杭州山立净化设备有限公司