## Sheet1
型号型 型号 | JHGP－Ⅲ 2.4A/72kV | 数量（一台炉） 台 | 30
额定输入功率 kW | 186 | 额定输出功率 kW | 172.8
额定输入电压/电流 V/A | 380/282 | 直流输出电压/电流 kV/mA | 72/2400
转换效率 % | ≥92 | 输出频率 kHz | 20
功率因数 | ≥0.95 | 升压方式 | 直升式
冷却方式 | 强制风冷 | 每台炉总电耗 kW | ≤2482
制造厂家 | 浙江佳环电子有限公司