## Sheet1
仓泵 项目 | 干除 第一电场 | 干除 第二电场 | 干除 第三电场 | 干除 第四电场 | 干除 第五电场 | 省煤器 仓泵
每台炉仓泵数 台 | 12 | 12 | 12 | 12 | 12 | 16
每单元仓泵数 台 | 4 | 4 | 6 | 6 | 6 | 4
仓泵尺寸 m | φ1.82×2.0 | φ1.82×2.0 | φ1.2×1.6 | φ0.6×1.4 | φ0.6×1.4 | φ1.2×1.6
有效容积 m3 | 3.5 | 3.5 | 0.5 | 0.2 | 0.2 | 0.2
设计压力 MPa | 0.6 | 0.6 | 0.6 | 0.6 | 0.6 | 0.6
最高工作压力 MPa | 0.8 | 0.8 | 0.8 | 0.8 | 0.8 | 1.33
设计出力 t/h | 88 | 17.6/88 | 3.52/17.6 | 0.66/3.52 | 0.22/0.66 | 10
保证出力 t/h | 88 | 17.6/88 | 3.52/17.6 | 0.66/3.52 | 0.22/0.66 | 10
运行周期 h/8h | 4 | 0.8 | 2 | 1 | 0.5 | 1
仓泵料位计型式 | 射频导纳 | 射频导纳 | 射频导纳 | / | / | /
运行灰温 ℃ | ≤200 | ≤200 | ≤200 | ≤200 | ≤200 | ≤400
输灰管管径 mm | 168×7/194×8/219×8 |  | 108×7/133×7 |  |  | 108×7
输灰管初速 m/s | 4～6 | 4～6 | 4～6 | 4～6 | 4～6 | 5～7
输灰管末速 m/s | 10～12 | 10～12 | 10～12 | 10～12 | 10～12 | 12～15
平均灰气比 kg/kg | 32：1 |  |  |  |  | 28：1
制造厂家 | 北京国电富通科技发展有限公司