## Sheet1
灰斗气化风机
型号 | EA100－RAM409 | 型式 | 螺杆式
出口流量 m3/min | 22 | 数量（一台炉） 台 | 2
出口压力 kPa | 58．8 | 冷却型式 | 风冷
轴功率 kW |  | 转速 r/min | 1480
制造厂家 | 北京国电富通科技发展有限公司
配用电机
型号 | HJN1 200L2－2 | 功率 kW | 37
额定电压/电流 V/A | 380/67.5 | 转速 r/min | 2950
制造厂家 | 北京国电富通科技发展有限公司
灰斗气化风电加热器
型号 | DYK－90 | 数量（一台炉） 台 | 1
出口风温 ℃ | 180 | 功率 kW | 80
热效率 % | 99 | 电压 V | 380