## Sheet1
灰库气化风机
型号 | RAM409 | 型式 | 螺杆式
流量 m3/min | 18 | 数量（两台炉） 台 | 4
出口压力 kPa | 98.8 | 冷却型式 | 风冷
转速 r/min | 1480 | 制造厂家 | 德莱塞公司
配用电机
型号 | HJN1 250M-2 | 功率 kW | 55
额定电压/电流 V/A | 380/99.6 | 转速 r/min | 1480
灰库气化风电加热器
型号 | DYK-80 | 数量（两台炉） 台 | 3
功率 kW | 80 | 额定电压 V | 380
出口风温 ℃ | 180 | 热效率 % | 99
制造厂家 | 北京国电富通科技发展有限公司