## Sheet1
干灰卸料机
型号 | ZCJ－120 | 数量(两台炉) 台 | 3
干灰卸料机出力 t/h | 120 | 干灰卸料布袋除尘器过滤面积 m2 | 10
干灰卸料机功率 kW | 0.55 | 干灰卸料布袋除尘器布袋材质 | PTFE
干灰卸料机制造厂家 | 北京国电富通科技发展有限公司
干灰卸料机布袋除尘器排气风机配用电机
功率 kW | 3 | 转速 r/min | 1480
湿式搅拌机
湿式搅拌机型号 | SG－120 | 数量(两台炉) 台 | 3
湿式搅拌机出力 t/h | 120 | 调湿水水量 t/h | 20
给料机型号 | TG－120 | 调湿后灰中含水率 % | 5～15
给料机出力 t/h | 120 | 调湿水压力 MPa | 0.2～0.4
湿式搅拌机制造厂家 | 北京国电富通科技发展有限公司
湿式搅拌机配用电机
湿式搅拌机电机功率 kW | 22 | 给料机电机功率 kW | 3