## Sheet1
灰库污水池
预沉池尺寸（长×宽×深） m | 4.1×3×2 | 污水泵池尺寸（长×宽×深） m | 3×1.6×2
灰库污水泵
型号 | 50SPW－18 | 型式 | 多吸头立式
流量 m3/h | 30 | 数量（两台炉） 台 | 2
出口压力 MPa | 0.18 | 转速 r/min | 1480
制造厂家 | 嵊州市大华泵业制造有限公司
配用电机
型号 | Y132M－4 | 功率 kW | 7.5
额定电压/电流 V/A | 380/11 | 转速 r/min