## Sheet1
除雾器冲洗水箱
有效容积 m3 | 217.6 | 数量（两台炉） 只 | 1
尺寸（直径×高度） m | Φ6×8 | 材质 | 碳钢 Q235-B
除雾器冲洗水泵
型号 | CH100-250 | 型式 | 卧式离心泵
流量 m3/h | 240 | 数量（两台炉） 台 | 2
扬程 m | 50 | 转速 r/min | 1480
轴功率 kW | 30 | 机封水流量 m3//h | 1～3
制造厂家 | 大连双龙泵业集团有限公司
除雾器冲洗水泵配用电机
型号 | YE4-250M-2 | 功率 kW | 55
额定电压/电流 V/A | 380/95 | 转速 r/min | 1480
制造厂家 | 大连双龙泵业集团有限公司 | 绝缘/防护等级 | F/IP55