## Sheet1
海水升压泵房污水泵
型号 | LZ40-160 | 型式 | 自控自吸泵
流量 m3/h | 20 | 数量（一台炉） 台 | 2
扬程 m | 15 | 转速 r/min | 1470
制造厂家 | 大连双龙泵业集团有限公司
污水泵配用电机
型号 | YE4-132S2-2 | 功率 kW | 7.5
额定电压/电流 V/A | 380/35.8 | 转速 r/min | 1470
制造厂家 | 大连双龙泵业 | 绝缘/防护等级 | F/IP55