## Sheet1
曝气风机润滑油站
油箱容积 L | 550 | 油泵型式 | 螺杆泵
油泵数量 台/风机 | 2 | 正常供油压力 MPa | 0.4
油泵转速 r/min | 1450 | 油泵电机额定功率 kW | 3
冷却水压力 MPa | 0.2～0.6 | 冷却器数量 台/风机 | 2
冷却水量 m3/h | 3.6 | 冷却水温度 ℃ | ≤33
油箱电加热器数量 套/台 | 1 | 油箱电加热器功率 kW | 3
过滤器数量 套/台 | 2 | 过滤精度 mm | 0.025
制造厂家 | 特尔特涡轮（四川）有限公司