## Sheet1
额定转速 r/min | 3000 | 1500 | 1000 | 750及以下 | 备注
振动 mm | 0.05/0.06 | 0.085/0.1 | 0.1/0.13 | 0.12/0.16 | 电机/机械