## Sheet1
额定转速 r/min | 3000 | 1500 | 1000 | 750及以下
振动值 双振幅 mm | 0.05 | 0.085 | 0.10 | 0.12