## Sheet1
项目 | 单位 | 正常值 | 报警值 |  |  |  | 备注
|  |  | 高 | 高高 | 低 | 低低
抗燃油母管压力 | MPa | 16 | 18 |  | 12.5 | 10.5 | ＜10.5MPa延时跳机
抗燃油箱油温 | ℃ | 35～55 | 55 | 65 | 35 | 15 | ＜10℃不允许启动 EH 油泵
抗燃油箱油位 | mm | ＞400 | 980 |  | 400 | 160
抗燃油循环系统压力 | MPa | 0.7
抗燃油泵出口滤网差压 | kPa | ＜500 | 500
冷油器回油滤网压差 | kPa | ＜200 | 200