## Sheet1
项目 | 单位 | 正常值 | 报警值 |  |  |  | 备注
|  |  | 高 | 高高 | 低 | 低低
真空油箱油位 |  | 油窗1/3～2/3 |  |  |  |  | 密封油真空油箱油位高，跳真空泵
真空油箱真空 | kPa | -40～-50 | -65 |  | -20
密封油泵出口压力 | MPa | 1.2 |  |  | 0.8 |  | ＜0.8MPa联启备泵
密封油泵出口压力调节阀整定压力 | MPa | 1.6
密封油冷油器进口油温 | ℃ | ＜65
密封油供油温度 | ℃ | 43 | 50 |  | 35 |  | 正常运行时，不应低于 38℃
密封油滤网差压 | kPa | ＜80 | 80
密封油滤网出口压力 | MPa | 1.0～1.2 |  |  | 0.8 |  | 0.8MPa联启备用油泵
油氢差压 | kPa | 120 | 140 |  | 80 | 70 | ＜100kPa副油氢差压阀介入 ＜80kPa联启备用交流密封油泵 ＜70kPa联启直流密封油泵
密封油容积流量 | L/s | ＜1.4
密封环浮动油容积流量 | L/s | ＜0.35
消泡箱内密封油温度 | ℃ | ＜60
氢侧回油箱油位 | mm | 390
密封油真空泵油位 |  | 上下刻度之间
密封油贮油箱排烟风机进口压力 | kPa | -1.5～-0.5 | -0.5 | -0.3 | -1.5 |  | ＞-0.3kPa联启备用风机