## Sheet1
项目 | 单位 | 正常值 | 报警值 |  |  |  | 备注
|  |  | 高 | 高高 | 低 | 低低
转速 | r/min | 3000～6000 | 6000 | 6290
小机排汽压力 | kPa(a) | 6.21 |  | 40
小机排汽温度 | ℃ | ＜45 | 80
轴封蒸汽压力 | kPa | 6～8
轴封蒸汽温度 | ℃ | 260～350
小机轴向位移 | mm |  | ±0.56 | ±0.8
小机轴振 | μm | ≤30 | 80 | 120
小机油箱负压 | kPa | 0.1～0.3 | 0.4
润滑油箱油位高 | mm |  | 980
润滑油箱油位低 | mm |  | 880
润滑油供油温度 | ℃ | 43～48
小机支持轴承温度 | ℃ | ＜90 | 95 | 115
小机推力轴承温度 | ℃ | ＜90 | 95 | 115
轴承回油温度 | ℃ | ＜60
交流油泵出口压力 | MPa | 0.9～1.0 |  |  | 0.65
润滑油母管压力 | MPa | ＞0.25 |  |  | 0.1 | 0.04
控制油压 | MPa | 0.85 |  |  | 0.65
速关油压 | MPa | 0.8 |  |  | 0.15
润滑油滤网差压 | kPa | ＜40 | 80
调节油滤网差压 | kPa | ＜40 | 80
前置泵进水压力（THA） | MPa | 1.076
前置泵出水流量（THA） | t/h | 1418.3
项目 | 单位 | 正常值 | 报警值 |  |  |  | 备注
|  |  | 高 | 高高 | 低 | 低低
给水泵出口压力（THA） | MPa | 37.6
低压抽头压力（THA） | MPa | 12.2
高压抽头压力（THA） | MPa | 18.4
前置泵进水滤网差压 | kPa | ＜50 | 50
给水泵进水滤网差压 | kPa | ＜50 | 50
密封水进水滤网差压 | kPa | ＜110 | 110
给水泵密封水回水温度 | ℃ | 55～60 | 80
前置泵机封冷却水温度 | ℃ | ＜60 | 80
汽泵泵体上下温差 | ℃ | ＜30 | 30
前置泵支持轴承温度 | ℃ | ＜80 | 80 | 90
齿轮箱支持轴承温度 | ℃ | ＜80 | 80 | 90
给泵支持轴承温度 | ℃ | ＜80 | 80 | 90
给泵推力轴承温度 | ℃ | ＜80 | 80 | 90
给泵轴振 | µm | ＜80 | 80 | 100