## Sheet1
定冷水泵
型式 | 离心泵 | 必须汽蚀余量 m | 4.6
流量 t/h | 135 | 扬程 m | 80
额定功率 kW | 55 | 额定电压 V | 380
额定转速 r/min | 2960 | 额定频率 Hz | 50
定冷水冷却器
型式 | 板式换热器 | 数量 台 | 2
热交换功率 kW | 3484 | 冷却水量 m³/h | 140
冷却水进水温度 ℃ | 38 | 冷却水设计压力 MPa | 1.0
冷却水流阻 kPa | 50 | 设计裕量 % | 10
主过滤器
设计压力 MPa | 1.0 | 数量 台 | 2
额定流量 m³/h | 125 | 介质温度 ℃ | ≤65
补水过滤器
设计压力 MPa | 1.6 | 数量 台 | 1
额定流量 m³/h | 1.5 | 介质温度 ℃ | ≤65
离子交换器
交换能力 m³/h | 3 | 进水温度 ℃ | ≤60
树脂容积 m³ | 0.13
电加热器
额定功率 kW | 30×2 | 出水温度 ℃ | ≤50