## Sheet1
项目 | 单位 | 正常值 | 报警值 |  |  |  | 备注
|  |  | 高 | 高高 | 低 | 低低
空预器主/辅电机电流 | A | 8～15 | 20 | 58 |  |  | ＞20A，大屏报警 ＞58A，为额定电流
空预器导向轴承温度 | ℃ | 25～35 | 40 | 70 |  |  | ＞40℃，参数报警 ＞65℃，大屏报警
空预器支撑轴承温度 | ℃ | 35～45 | 50 | 65 |  |  | ＞50℃，参数报警 ＞65℃，大屏报警
空预器进出口烟气差压 | kPa | ＜1.35 | 1.35 |  |  |  | ≥1.35kPa，参数报警
空预器出口烟气温度 | ℃ | ＜135 | 140 |  |  |  | ＞140℃，大屏烟温报警
空预器排烟温度 | ℃ | ＜135 | 140 | 155
空预器转速 | r/min | 0.7 |  |  | 0.35