## Sheet1
项目 | 单位 | 正常值 | 报警值 |  |  |  | 备注
|  |  | 高 | 高高 | 低 | 低低
引风机电流 | A | ＜621 | 621 |  |  |  | ＞621A，参数报警
引风机轴承振动 | mm/s | ＜3.0 | 4.6 | 10.0 |  |  | ＞3.0 mm/s，参数报警 ＞4.6 mm/s，大屏报警
引风机轴承温度 | ℃ | ＜70 | 90 | 110 |  |  | ＞90℃，大屏报警 ＞110℃，风机跳闸，延时 2s
引风机电机轴承温度 | ℃ | ＜70 | 85 | 95 |  |  | ＞85℃，大屏报警 ＞95℃，风机跳闸，延时 2s
引风机电机定子温度 | ℃ | ＜80 | 110 | 130 |  |  | ＜110℃，风机允许启动 ＞130℃，大屏报警
项目 | 单位 | 正常值 | 报警值 |  |  |  | 备注
|  |  | 高 | 高高 | 低 | 低低
引风机进口风温 | ℃ | ＜140 | 140 | 150 |  |  | ＞150℃，参数报警
引风机润滑油供油压力 | MPa | 0.2 | 0.3 |  | 0.15 | 0.12 | ＞0.15MPa，风机启动允许 ＜0.15MPa，参数报警 ＜0.12MPa，联启备泵
引风机润滑油温度 | ℃ | 30～45 | 60 |  | 15 |  | ＞30℃加热器撤出，＜20℃加热器投运；＞60℃，温度高报警，＜15℃温度低报警
引风机润滑油箱油位 | mm | ＞420 |  |  | 420 | 350 | ＜420mm，液位低报警 ＜350mm，液位低低报警
引风机润滑油至风机轴承流量 | L/min | ＞6 |  |  | 6 |  | ＜6 L/min，流量低报警 大屏报警
引风机润滑油至电机轴承流量 | L/min | ＞5 |  |  | 5 |  | ＜5 L/min，流量低报警 大屏报警
引风机润滑油过滤器差压 | MPa | ＜0.15 | 0.25 |  |  |  | ＞0.25MPa，差压高报警
引风机液压油供油压力 | MPa | ＞3.5 | 4.5 |  | 3.5 |  | ＞3.5MPa，风机启动允许 ＜3.5MPa，大屏报警 且联启备泵，延时 15s ＜3.5MPa风机跳闸，延时 45s
引风机液压油温度 | ℃ | 25～50 | 50 |  | 15 |  | ＞25℃加热器撤出，＜15℃加热器投运；＞50℃温度高报警，＜15℃温度低报警
引风机液压油箱油位 | mm | ＞420 |  |  | 420 | 350 | ＜420mm，液位低报警 ＜350mm，液位低低报警
引风机液压油过滤器差压 | MPa | ＜0.25 | 0.25 |  |  |  | ＞0.25MPa，差压高报警