## Sheet1
项目 | 单位 | 正常值 | 报警值 |  |  |  | 备注
|  |  | 高 | 高高 | 低 | 低低
送风机电流 | A | ＜124.5 | 124 |  |  |  | ＞124A，参数报警
送风机轴承振动 | mm/s | ＜3.0 | 6.3 | 11 |  |  | ＞3.0 mm/s，参数报警 ＞6.3 mm/s，大屏报警
送风机轴承温度 | ℃ | ＜70 | 90 | 110 |  |  | ＞90℃，大屏报警 ＞100℃，风机跳闸，延时 2s
送风机电机轴承温度 | ℃ | ＜70 | 90 | 95 |  |  | ＞90℃，大屏报警 ＞95℃，风机跳闸，延时 2s
送风机电机定子温度 | ℃ | ＜80 | 110 | 135 |  |  | ＜110℃，风机启动允许, ＞135℃，大屏报警
送风机润滑油供油压力 | MPa | 0.2 | 0.3 |  | 0.12 | 0.1 | ＞0.12MPa，参数报警 联启备泵
送风机润滑油温度 | ℃ | 30～45 | 60 |  | 15 |  | ＞35℃加热器撤出，＜25℃加热器投运；＞60℃温度高报警，＜15℃温度低报警
送风机润滑油箱油位 | mm | ＞420 |  |  | 420 | 350 | ＜420mm，液位低报警 ＜350mm，液位低低报警
送风机润滑油至风机轴承流量 | L/min | ＞8 |  |  | 8 |  | ＜20 L/min，流量低报警 大屏报警
送风机润滑油至电机轴承流量 | L/min | ＞5 |  |  | 5 |  | ＜5 L/min，流量低报警 大屏报警
项目 | 单位 | 正常值 | 报警值 |  |  |  | 备注
|  |  | 高 | 高高 | 低 | 低低
送风机润滑油过滤器差压 | MPa | ＜0.15 | 0.25 |  |  |  | ＞0.25MPa，差压高报警
送风机液压油供油压力 | MPa | ＞2.0 | 7.0 |  | 1.5 | 0.8 | ＜1.5MPa，参数报警 ＜1.2MPa，大屏报警 ＜1.0MPa，联启备泵，延时 5s ＜0.8MPa，风机跳闸，延时 30s
送风机液压油温度 | ℃ | 25～50 | 50 |  | 15 |  | ＞25℃加热器撤出，＜15℃加热器投运；＞50℃温度高报警，＜15℃温度低报警
送风机液压油箱油位 | mm | ＞420 |  |  | 420 | 350 | ＜420mm，液位低报警 ＜350mm，液位低低报警
送风机液压油供油流量低 | L/min | ＞10 |  |  | 10 |  | ＜10 L/min，流量低报警 大屏报警
送风机液压油过滤器差压 | MPa | ＜0.25 | 0.25 |  |  |  | ＞0.25MPa，差压高报警