## Sheet1
项目 | 单位 | 正常值 | 报警值 |  |  |  | 备注
|  |  | 高 | 高高 | 低 | 低低
一次风机电流 | A | ＜250.2 | 250 |  |  |  | ＞250.2A，参数报警
一次风机轴承振动 | mm/s | ＜3.0 | 6.3 | 11 |  |  | ＞3.0 mm/s，参数报警 ＞6.3 mm/s，大屏报警
一次风机轴承温度 | ℃ | ＜70 | 90 | 110 |  |  | ＞90℃，大屏报警 ＞110℃，风机跳闸，延时2s，
一次风机电机轴承温度 | ℃ | ＜70 | 80 | 85 |  |  | ＞80℃，大屏报警 ＞85℃，风机跳闸，延时 2s
一次风机电机定子温度 | ℃ | ＜80 | 110 | 120 |  |  | ＜110℃，风机启动允许, ＞120℃，大屏报警
一次风机润滑油供油压力 | MPa | 0.2 | 0.3 |  | 0.12 | 0.05 | ＜0.12MPa，参数报警 ＜0.12MPa联启备泵
一次风机润滑油温度 | ℃ | 30～45 | 50 |  | 15 |  | ＞35℃加热器撤出，＜25℃加热器投运；＞50℃温度高报警， ＜15℃温度低报警
一次风机润滑油箱油位 | mm | ＞420 |  |  | 420 | 350 | ＜420mm，液位低报警 ＜350mm，液位低低报警
项目 | 单位 | 正常值 | 报警值 |  |  |  | 备注
|  |  | 高 | 高高 | 低 | 低低
一次风机润滑油过滤器差压 | MPa | ＜0.1 | 0.1 |  |  |  | ＞0.1MPa，差压高报警
一次风机液压油供油压力 | MPa | ＞2.0 |  | 7.0 | 1.0 | 0.8 | ＞2.0MPa，风机启动允许 ＜1.2MPa，大屏报警 ＜1.0MPa，联启备泵，延时 15s ＜0.8MPa，风机跳闸，延时 30s
一次风机液压油温度 | ℃ | 25～50 | 50 |  | 15 |  | ＞35℃加热器撤出，＜25℃加热器投运；＞50℃温度高报警 ＜15℃温度低报警
一次风机液压油箱油位 | mm | ＞420 |  |  | 420 | 350 | ＜420mm，液位低报警 ＜350mm，液位低低报警
一次风机液压油过滤器差压 | MPa | ＜0.5 | 0.5 |  |  |  | ＞0.5MPa，差压高报警