## Sheet1
型号 | WKS63/71
型式 | 单缸、双流、单轴、反动式、下排汽、外切换、凝汽式
运行方式 | 变参数、变功率、变转速
制造厂 | 杭州汽轮动力集团股份有限公司
功率 MW | 额定工况功率（THA）：17.7906
最大连续功率(TMCR)：22.5075
设计功率(VWO)：20.2952
额定转速 r/min | 5593
转向 | 顺时针（从汽泵前置泵向汽泵看）
调速范围 r/min | 2800～6000
正常汽源压力 MPa.a/温度 ℃ | 0.993/453.8
二次冷再汽源压力 MPa.a/温度 ℃ | 3.366/443.6
辅汽汽源压力 MPa.a/温度 ℃ | （0.8～1.3）/（320～360）
蒸汽流量 t/h | 75
额定排汽背压 kPa.a | 5.4
排汽温度 ℃ | 34.3
轴系临界转速 r/min | 一阶：＜2200 二阶：＞7000
危急遮断动作转速 r/min | 6290
通流级数 | 2×12
盘车转速 r/min | 100
调节系统型式 | MEH
冷态启动到满负荷所需时间 min | 125