## Sheet1
循环水泵
型式 | 立式、湿井式、可抽芯式、固定叶、单支座（吐出管在支座下方）斜流泵
型号 | 88LKXB–17.6
运行工况 | 两机6泵（高/低） | 两机5泵 | 两机4泵（高/低） | 两机3泵
流量 m3/s | 9.59/8.55 | 10.36 | 11.21/9.24 | 12.10
扬程 m | 19.60/15.6 | 17.00 | 14.8/14 | 12
轴功率 kW | 2153.3/1529.8 | 2067.8 | 1895.5/1476.9 | 1765.5
泵效率 % | 88.2/88.1 | 89.1 | 88.3/88.5 | 83.1
关闭扬程 m | 35.5 | 35.5 | 35.5 | 35.5
转速 r/min | 370 | 370 | 370 | 370
汽蚀余量 m | 7.89/6.28 | 8.51 | 9.27/6.77 | 10.2
允许反转转速 r/min | 462.5（125%额定转速）
制造厂 | 长沙水泵厂 |  | 制造日期 | 2023年