## Sheet1
型式 | 离心泵 | 型号 | 100YL-120T
容量 m3/h | 60～120 | 数量 台 | 2
油压 MPa | 1.1～1.05 | 转速 r/min | 2900
制造厂 | 浙江水泵总厂
配用电机
型式 | 防爆式 | 转速 r/min | 2950
额定功率 kW | 55 | 额定电压 V | 380