## Sheet1
型式 | 齿轮泵 | 型号 | 2CY38/3.6
容量 m3/h | 38 | 数量 台 | 1
油压 MPa | 0.36 | 转速 r/min | 1500
制造厂 | 浙江仙居特种齿轮泵厂
配用电机
型式 | 防爆式 | 转速 r/min | 1500
额定功率 kW | 22 | 额定电压 V | DC220