## Sheet1
型号 | 16×16×18-6stgHDB | 型式 | 多级离心泵
流量t/h | 1520 | 扬程 MPa | 39.7
最小流量 m3/h | 348 | 转速 r/min | 5993
低压抽头流量 m3/h | 55 | 低压抽头压力 MPa | 13
高压抽头流量 m3/h | 103 | 高压抽头压力 MPa | 19.4
泵效率 % | 85.9 | 密封形式 | 水力密封
驱动方式 | 给水泵汽轮机 | 旋转方向 | 逆时针方向(从给水泵汽轮机向给水泵看)
制造厂 | 荏原 | 制造日期 | 2023.9