## Sheet1
型号 | 400×300KS71 | 型式 | 双吸离心泵
流量 t/h | 1391 | 扬程 m | 130.1
进水温度 ℃ | 181.7 | 进水压力 MPa | 1.25
轴功率 kW | 567.9 | 出水压力 MPa | 2.37
泵效率 % | 88 | 转速 r/min | 1492
必需汽蚀余量 m | 5.9 | 密封形式 | 机械密封
驱动方式 | 给水泵汽轮机 | 旋转方向 | 逆时针方向(从给水泵汽轮机向给水泵看)
制造厂 | 荏原 | 制造日期 | 2023.9