## Sheet1
高转速循泵电机 |  | 低转速循泵电机
型号 | YSLKS1000-16 | 型号 | YSLKS1000-16
额定功率 kW | 2500 | 额定功率 kW | 1780
额定电压 kV | 10 | 额定电压 kV | 10
额定电流 A | 203.7 | 额定电流 A | 166.5
转速 r/min | 370 | 转速 r/min | 330
额定频率 Hz | 50 | 额定频率 Hz | 50
效率% | 94.5 | 效率 | 93.5
功率因数 | 0.75 | 功率因数 | 0.66
冷却方式 | 空－水冷 | 冷却方式 | 空－水冷
接线方式 | Y | 接线方式 | Y
防护等级 | IP55 | 防护等级 | IP55
绝缘等级 | F级 | 绝缘等级 | F级
旋转方向 | 顺时针（从电机向泵看） | 旋转方向 | 顺时针（从电机向泵看）
制造厂 | 湘潭电机厂 | 制造厂 | 湘潭电机厂