## Sheet1
型式 | 内置式 | 型号 | GC-3050/GS-321
设计压力 MPa | 1.36 | 本体/蒸汽口设计温度 ℃ | 355/490
工作压力 MPa | 0.926 | 工作温度 ℃ | 180.7
试验压力 MPa | 2.25 | 安全阀动作压力 MPa | 1.36
总容积/有效容积 m3 | 420/321 | 滑压运行范围 MPa | 0.047～1.254
额定出力 t/h | 3050 | 类别/级别 | Ⅰ/D
最大出力 t/h | 3250 | 直径/长度/厚度 mm | 4060×31500×26
制造厂 | 上海电气