## Sheet1
轴加风机
型式 | 离心式 | 额定转速 r/min | 2950
流量 m3/h | 2130 | 排汽压力 kPa | 6.3
额定功率 kW | 11 | 额定电压 V | 380
额定电流 A | 21 | 额定频率 Hz | 50
轴封电加热
设计压力 MPa | 1.6 | 设计温度 ℃ | 400
工作压力 MPa | 0.6～1.2 | 工作温度 ℃ | 290/335（进口/出口）
试验压力 MPa | 2.6 | 设计流量 t/h | 7
容积 m3 | 0.32 | 热密度 W/cm2 | 3
额定功率 kW | 250 | 额定电压 V | 380
额定电流 A | 380 | 额定频率 Hz | 50