## Sheet1
型号 | EPVS350G-OEK4 | 型式 | 单级真空泵配套大气喷射器
极限抽吸背压 kPa(a) | 2.8 | 轴功率 kW | 300
极限抽吸能力 kg/h | 60 | 转速 r/min | 590
密封水循环 | 泵自循环 | 密封形式 | 填料密封
制造厂 | 武汉威龙 | 制造日期 | 2023.01
配用电机
型号 | YE4-355L-10 | 安装型式 | 卧式
额定功率 kW | 160 | 额定电压 V | 380