## Sheet1
冷却方式 | IC411 | 额定电流 A | 333
效率 % | 93 | 额定转速 r/min | 590
极数 | 10 | 额定频率 Hz | 50
防护等级 | IP54 | 绝缘等级 | F级
制造厂 | ABB | 制造日期 | 2023.01
热交换器
型式及型号 | 管式HRQ32 | 管子/壳体材料 | Ti/316L
换热面积 m2 | 32 | 换热面积裕量 % | 20
换热端差 ℃ | 2 | 冷却水流量 t/h | 64
制造厂 | 无锡蓝天 | 水阻 kPa | 50
汽水分离器
型式及型号 | Y4075 | 尺寸 mm | φ900×1800
制造厂 | 武汉威龙 | 容器材质 | Q235