## Sheet1
高效真空泵组水环真空泵
型号 | 2BE1203-0 | 型式 | 水环式真空泵
启动真空度 kPa | 101.3 | 最大抽气速率 L/s | 1120
密封水循环 | 泵自循环 | 制造厂 | 武汉威龙
高效真空泵组水环真空泵配用电机
型号 | YE4-250M-6 | 安装型式 | B3
额定功率 kW | 37 | 额定电压 V | 380
效率 | 93.3 | 额定电流 A | 71.7
额定频率 Hz | 50 | 额定转速 r/min | 980
防护等级 | IP54 | 绝缘等级 | F级
制造厂 | 西门子 | 制造日期 | 2023.03
密封水冷却器
型式及型号 | 板式换热器 | 板片材料 | 304
换热面积 m2 | 5 | 冷却水流量 t/h | 12.5
制造厂 | ALFA LAVAL
高效真空泵组罗茨泵
型号 | ZJL-1200 | 最大抽气速率 L/s | 1200
启动真空度 kPa | 10 | 最高限制吸入压力 kPa | 10
运行切换压力点（夏） kPa | 3.9 | 运行切换压力点（冬） kPa | 9
极限吸入压力 kPa | 1.5 | 制造厂 | 华西节能
高效真空泵组罗茨泵配用电机
型号 | YP-200L-4 | 安装型式 | B3
额定功率 kW | 30 | 额定电压 V | 380
效率 | 93.6 | 额定电流 A | 56.6
额定频率 Hz | 10～50 | 额定转速 r/min | 1450
防护等级 | IP54 | 绝缘等级 | F级
制造厂 | 西门子 | 制造日期 | 2023.09
高效真空泵组中间换热器
型式及型号 | 管式换热器 | 板片材料 | 304
换热面积 m2 | 25 | 制造厂 | 科菲