## Sheet1
锅炉疏水泵
型号 | NCZ200-500 | 型式 | 离心泵
数量 台/炉 | 2 | 流量 m3/h | 722.8
扬程 m | 60 | 转速 r/min | 1450
制造厂家 | 东方锅炉股份有限公司
配用电机
型号 | YE3-315L-4 | 型式 | 三相异步电动机
额定功率kW | 144.6 | 额定电流A | 287.8
额定电压 V | 380 | 转速 r/min | 1480
防护等级 | IP55 | 绝缘等级 | F
制造厂家 | 东方锅炉股份有限公司