## Sheet1
配用主辅电机
型号 | Y180L-4-B3 | 型式 | 三相异步电动机
额定功率kW | 30 | 额定电流A | 58
额定电压V | 380 | 转速r/min | 970
功率因数 | 0.82 | 冷却方式 | 风冷
减速机 | 卧式硬齿面齿轮减速机 | 轴承润滑方式 | 油浴润滑
转子导向轴承 | 双列向心球面滚子轴承 | 转子支撑轴承 | 推力向心滚子轴承