## Sheet1
引风机
型号 | HU27452-221 | 型式 | 双级动叶可调轴流式
数量 台/炉 | 2 | 风机转速 r/min | 745
叶片级数 级 | 2 | 每级叶片数量 片 | 20
叶片可调范围 | －36º～＋8º | 液压缸缸径和行程 mm/mm | 500/136
风机轴承型式 | 滚动轴承 | 叶轮直径 mm | 3758
轴承冷却方式 | 循环油+油池+风冷 | 轴承润滑方式 | 循环油+油池
风机旋转方向 | 从电机侧向风机看，风机叶轮为逆时针旋转。
制造厂家 | 中国电建集团透平科技有限公司
配用电机
型号 | YXKS1000-8W | 型式 | 鼠笼式异步电机
额定功率kW | 9200 | 额定电流 A | 621
额定电压kV | 10 | 转速 r/min | 746
功率因数 | 0.88 | 接线方式 | Y
防护等级 | IP55 | 绝缘等级 | F
电机冷却方式 | 强制风冷 | 轴承型式 | 滑动轴承
轴承冷却方式 | 循环油冷 | 轴承润滑方式 | 稀油强制润滑
制造厂家 | 湘潭电机股份有限公司